## Simulation
Paramètre | Valeur | Explication
General _ mode | 3 | 1: Design by pressure loss / 2: Design by velocity / 3: Operation
Heating_mode | 0 | 0: ECS+Chauffage / 1: Chauffage uniquement
T.DHN | 4 | Température sortie centrale [°C]
dT_network | -10 | Delta T estimé du réseau en °C (pour calcul des prop fluide retour)
ResFlowRatio | 0 | residual flow ratio [0-1]
DHN.Fluid.Type | water | Fluide caloporteur
AdditionnalPressure | 100000 | [Pa] Pression residuelle au point haut
Climat | Fribourg | Choix du profil de température
Altittude.plant | 628 | Altitude centrale [m]
Altittude.max | 630 | Altitude max réseau [m]
Altittude.min | 625 | Altitude min réseau [m]
Pipe.Material | PEX | 'Steel';'StainlessSteel';'Copper';'PVC';'PEX'
Insulation.type | 2 | Brugg_2; Brugg_3
Sous-couche | 2
Nombre de neutrons | 3
Temps et pas de temps | 8760

## Reseau
|  | -3 | -2 | -1 | 0 | 1 | 2 | 3
Tee Down |  | 0 | 3 | 2 | 1 | 0 | 0 | 0
Substations position | s | 6 |  |  |  | 1 | 3 | 5
| p |  |  |  |  | 2 | 4
d
f
g
Segment | s | 8 | 5 | 2 | 1 | 3 | 6 | 9
| p |  |  |  |  | 4 | 7
d
f
g

## SST
Substation nb | Type | Value | T_ref (degC) | Substation Type | dT | Building | Altitude [m] | L_raccord (m) | DN_raccord
Generic | Energy[kWh/an] |  | 25 | HX | 10 |  | 628 | 1
1 |  | 30000 |  | HX |  | Heat |  |  | 50
2 |  | 880000 |  | HX |  | Heat |  |  | 150
3 |  | 290000 |  | HX |  | Heat |  |  | 125
4 |  | 690000 |  | HX |  | Heat |  |  | 150
5 |  | 70000 |  | HX |  | Heat |  |  | 100
6 |  | 100000 |  | HX |  | Heat |  |  | 80

## Pipe
| Segmentlength[m] | ∆Pl[Pa/m] | DN | Velocity[m/s] | Elbow | 2-way valves on the network | Insulation.type | Pipe.Roughness | Insulation.Conductivity
Generique | 50 | 0 | 50 | 0 | 0 | 0 | 2 | 7e-06 | 0.026
1
2
3
4
5
6
7
8
9

## Feuil2
Type | Substation Type | Building | Climat
Energy[kWh/an] | HX | ECS | FR_Hiver_rude
File | HP | Heat | FR_2015
EGID |  | Heat+ECS | FR_2016
FR_2017
FR_2018
FR_2019
Esta_moy
Esta_2016
Esta_2017
Esta_2018
Esta_2019
FR_Moy